## List1
Item | Name / Description | Package | Designator on schematic | Quantity
1 | NXP LPC1769FBD100 - 32-bit ARM Cortex-M3 | LQFP-100 | U1 | 1
2 | Texas Instruments TRS3232CDR RS-232 | SOIC 16 Narrow | U2 | 1
3 | Adesto Technologies AT45DB321E-SHF-T | SOIC (EIAJ) 8S2 8 | U3 | 1
4 | Texas Instruments DP83848CVV PHY 10/100 | LQFP-48 | U5 | 1
5 | Texas Instruments LM2671M-3.3 Step Down | SOIC-8 Narrow | U6 | 1
6 | LINK-PP LPJ4514GENL - Ethernet connector | / | P4 | 1
7 | SMT Male Header IDC Connector 1.27mm 2x5 pin | / | P2 | 1
8 | USB Type-B Right Angle Female Connector | / | P3 | 1
9 | RS-232 Female Serial Connector DB9 | / | P1 | 1
10 | 5.5MM x 2.5MM Female DC Connector | / | P7 | 1
11 | 3.81mm 2 pin Male Terminal Block Vertical | / | P8 | 1
12 | 2.54mm 2 pin Male Header Jumper | / | W1 | 1
13 | 2.54mm 2x8 pin IDC Female Header Connector | / | P6 | 1
14 | 2.54mm 2x4 pin IDC Female Header Connector | / | P5 | 1
15 | Tactile Push Button 6x6mm Right Angle | / | S1 | 1
16 | 1N5819 SS14 Schottky Diode SMD | SS14 | D6, D7, D9 | 3
17 | 3mm LED Red | / | D1, D2, D3, D4, D5, D8 | 6
18 | 12 MHz SMD Crystal 5032 5x3.2mm | 5032 | Y2 | 1
19 | 32.768 kHz SMD Crystal FC-135 | FC-135 3.2x1.5mm | Y1 | 1
20 | 50 MHz SMD Oscillator ACT9200 5x7mm | ACT9200 5x7mm | Y3 | 1
23 | 3.6V DC 0.22F Supercapacitor | Bulk | BT1 | 1
24 | 220uF 16V Aluminium Electrolytic Capacitor 6.3x7.7mm | / | C22, C24 | 2
25 | 100nF | 0603 | C1, C2, C3, C4, C9, C10, C11, C14, C15, C16, C17, C18, C19, C23, C25 | 15
26 | 22pF | 0603 | C5, C6, C7, C8 | 4
27 | 18pF | 0603 | C12, C13 | 2
28 | 1uF | 0603 | C20 | 1
29 | 10nF | 0603 | C21 | 1
30 | 10k | 0603 | R1, R3, R4, R5, R6, R7, R8, R29 | 8
31 | 1k | 0603 | R9 | 1
32 | 470R | 0603 | R10, R11, R12, R13, R14, R25, R26, R36 | 8
33 | 1k5 | 0603 | R16 | 1
34 | 33R | 0603 | R17, R18 | 1
34 | 75R 1% | 0603 | R19, R24, R27, R28 | 4
35 | 49R9 1% | 0603 | R20, R21, R22, R23 | 4
36 | 2k2 | 0603 | R30, R31, R32, R33, R34 | 5
37 | 4k7 | 0603 | R35 | 1
38 | 50R | 0805 | R15 | 1