## List1
Item | Name / Description | Package | Designator on schematic | Quantity | Unit Price [Eur] | Part Number | Other
1 | NXP LPC1769FBD100 - 32-bit ARM Cortex-M3 | LQFP-100 | U1 | 1 | 10.16 | 771-LPC1769FBD100551 | Mouser
2 | Texas Instruments TRS3232CDR RS-232 | SOIC 16 Narrow | U2 | 1 | 1.62 | 595-TRS3232CDR | Mouser
3 | Adesto Technologies AT45DB321E-SHF-T | SOIC (EIAJ) 8S2 8 | U3 | 1 | 2.57 | 988-AT45DB321E-SHF-T | Mouser
4 | Texas Instruments DP83848CVV PHY 10/100 | LQFP-48 | U5 | 1 | 4.69 | 926-DP83848CVVX/NOPB | Mouser
5 | Texas Instruments LM2671M-3.3 Step Down | SOIC-8 Narrow | U6 | 1 | 2.83 | 926-LM2671MX33NOPB | Mouser
6 | LINK-PP LPJ4514GENL - Ethernet connector | / | P4 | 1 | 1.8 | / | LINK-PP
7 | SMT Male Header IDC Connector 1.27mm 2x5 pin | / | P2 | 1 | 0.5 | 171560426679 | Ebay
8 | USB Type-B Right Angle Female Connector | / | P3 | 1 | 0.5 | 280782705985 | Ebay
9 | RS-232 Female Serial Connector DB9 | / | P1 | 1 | 0.2 | 300944843046 | Ebay
10 | 5.5MM x 2.5MM Female DC Connector | / | P7 | 1 | 0.2 | 161271021525 | Ebay
11 | 3.81mm 2 pin Male Terminal Block Vertical | / | P8 | 1 | 0.25 | 301017793034 | Ebay
12 | 2.54mm 2 pin Male Header Jumper | / | W1 | 1 | 0.1 | 170910122061 | Ebay
13 | 2.54mm 2x8 pin IDC Female Header Connector | / | P6 | 1 | 0.15 | 171048488166 | Ebay
14 | 2.54mm 2x4 pin IDC Female Header Connector | / | P5 | 1 | 0.15 | 171046688738 | Ebay
15 | Tactile Push Button 6x6mm Right Angle | / | S1 | 1 | 0.1 | 370412390814 | Ebay
16 | 1N5819 SS14 Schottky Diode SMD | SS14 | D6, D7, D9 | 3 | 0.02 | 191194484047 | Ebay
17 | 3mm LED Red | / | D1, D2, D3, D4, D5, D8 | 6 | 0.001 | 290809722053 | Ebay
18 | 12 MHz SMD Crystal 5032 5x3.2mm | 5032 | Y2 | 1 | 0.25 | 331220814055 | Ebay
19 | 32.768 kHz SMD Crystal FC-135 | FC-135 3.2x1.5mm | Y1 | 1 | 0.25 | 231291006714 | Ebay
20 | 50 MHz SMD Oscillator ACT9200 5x7mm | ACT9200 5x7mm | Y3 | 1 | 0.8 | 121367170907 | Ebay
23 | 3.6V DC 0.22F Supercapacitor | Bulk | BT1 | 1 | 2.4 | 598-EDLRD224H3R6C | Mouser
24 | 220uF 16V Aluminium Electrolytic Capacitor 6.3x7.7mm | / | C22, C24 | 2 | 0.2 | 271673966101 | Ebay
25 | 100nF | 0603 | C1, C2, C3, C4, C9, C10, C11, C14, C15, C16, C17, C18, C19, C23, C25 | 15 | 0.002 | / | /
26 | 22pF | 0603 | C5, C6, C7, C8 | 4 | 0.002 | / | /
27 | 18pF | 0603 | C12, C13 | 2 | 0.002 | / | /
28 | 1uF | 0603 | C20 | 1 | 0.002 | / | /
29 | 10nF | 0603 | C21 | 1 | 0.002 | / | /
30 | 10k | 0603 | R1, R3, R4, R5, R6, R7, R8, R29 | 8 | 0.002 | / | /
31 | 1k | 0603 | R9 | 1 | 0.002 | / | /
32 | 470R | 0603 | R10, R11, R12, R13, R14, R25, R26, R36 | 8 | 0.002 | / | /
33 | 1k5 | 0603 | R16 | 1 | 0.002 | / | /
34 | 33R | 0603 | R17, R18 | 1 | 0.002 | / | /
34 | 75R 1% | 0603 | R19, R24, R27, R28 | 4 | 0.002 | / | /
35 | 49R9 1% | 0603 | R20, R21, R22, R23 | 4 | 0.002 | / | /
36 | 2k2 | 0603 | R30, R31, R32, R33, R34 | 5 | 0.002 | / | /
37 | 4k7 | 0603 | R35 | 1 | 0.002 | / | /
38 | 50R | 0805 | R15 | 1 | 0.002 | / | /
| All elements |  |  |  | 30.1
| 2Layer PCB 10cm x 15cm 1.6mm Green |  |  | 1 | 8.8 | / | iTeadStudio
| TOTAL IN EUROS: |  |  |  | 38.9